## QUALITA' DELL'ARIA
QUALITA’ DELL’ARIA
PARAMETRO | UM | NUOVI METODI PROPOSTI (dopo riunione con Arpam del 10/05/2021)
|  | METODO ANALITICO | TECNICA ANALITICA | LR | PROVA ACCREDITATA ISO/IEC 17025 | VOLUME (mc) | FLUSSO (l/min) | TEMPO (min)
Polveri PM10 | µg/m3 | MP 150 rev 2 2014 | gravimetria | 1.8 | Si’ | 55.125 | 38.3 | 1440
Metano CH4 | mg/m3 | Rilevatore multigas (MP 342 Rev.0 2020) | Lettura diretta | 0.1 | No
Idrocarburi non metanici | mg/m3 | CONCAWE 8/02 | GC-MS | 0.01 | No | 0.02 | 0.2 | 100
Ammoniaca NH3 | mg/m3 | NIOSH 6015+ISO 21877 | Spettrofotometria | 0.001 | No | 0.3 | 1.5 | 200
Acido Solfidrico H2S | mg/m3 | NIOSH 6013 | Cromatografia ionica | 0.001 | No | 0.3 | 1.5 | 200
Mercaptani | mg/m3 | NIOSH 2542:1994 | GC | 0.001 | No | 0.3 | 1.5 | 200
Olfattometria | OUE/m3 | UNI EN 13725 2004 | subappalto | 11 | No
(unità odorimetriche)
Benzene | µg/m3 | UNI EN 14662-2:2015 | GC-MS | 0.02 | No | 0.02 | 0.2 | 100
Toluene | µg/m3 | UNI EN 14662-2:2015 | GC-MS | 0.02 | No | 0.02 | 0.2 | 100
Etilbenzene | µg/m3 | UNI EN 14662-2:2015 | GC-MS | 0.02 | No | 0.02 | 0.2 | 100
Xileni | µg/m3 | UNI EN 14662-2:2015 | GC-MS | 0.02 | No | 0.02 | 0.2 | 100
L’attività di monitoraggio della qualità dell’aria deve essere effettuata mensilmente su n. 5 punti ubicati intorno alla discarica

## BIOGAS
BIOGAS
PARAMETRO | UM | NUOVI METODI PROPOSTI (dopo riunione con Arpam del 10/05/2021)
|  | METODO ANALITICO | TECNICA ANALITICA | LQ | PROVA ACCREDITATA ISO/IEC 17025 | VOLUME (mc) | FLUSSO (l/min) | TEMPO (min)
Metano CH4 | %mol | Rivelatore multigas (MP 342 Rev. 0 2020) | Lettura diretta | 0.1 | No
Anidride Carbonica CO2 | %mol | Rivelatore multigas (MP 342 Rev. 0 2020) | Lettura diretta | 0.1 | No
Ossigeno O2 | %mol | Rivelatore multigas (MP 342 Rev. 0 2020) | Lettura diretta | 0.1 | No
Idrogeno H2 | %mol | UNI EN ISO 6974-6:2002 | Lettura diretta | 0.1 | No
Acido Solfidrico H2S | mg/m3 | M.U. 634 1984 | Spettrofotometria | 0.01 | No | 0.1 | 1 | 100
Ammoniaca NH3 | mg/m3 | ISO 21877:2019 | Spettrofotometria | 0.01 | No | 0.05 | 0.5 | 100
Polveri Totali Sospese PTS | mg/m3 | UNI EN 13284 | gravimetria | 0.2 | No | 0.5 | 5 | 100
Mercaptani | mg/m3 | NIOSH 2542:1994 | GC | 0.01 | No | 0.02 | 0.2 | 100
Sostanze organiche volatili | mg/m3 | UNI 12619:2013 | Lettura diretta | 0.01 | No | 0.05 | 0.5 | 100
L’attività di monitoraggio comprende un campionamento mensile in corrispondenza di n. 2 punti

## PERCOLATO
PERCOLATO
PARAMETRO | UM | NUOVI METODI PROPOSTI (a seguito di riunione con Arpam del 10/05/2021)
|  | METODO ANALITICO | TECNICA ANALITICA | LQ | PROVA ACCREDITATA ISO/IEC 17025
pH |  | APAT CNR IRSA 2060 Man 29 2003 | Potenziometria |  | SI’
Conducibilità | mS/cm | UNI EN 27888:1995 | Conduttimetria | 147 | SI’
Temperatura | °C | UNI 10500:1996 |  |  | SI’
Ossidabilità secondo Kubel (O2) | mg/l O2 | UNI EN ISO 8467:1997 | Titrimetria | 0.5 | SI’
BOD5 | mg/l O2 | APAT CNR IRSA 5120 B1 Man 29 2003 | Titrimetria | 5 | SI’
COD | mg/l O2 | ISO 15705:2002 | Spettrofotometria | 6 | SI’
TOC | mg/l C | UNI EN 1484: 1999 | IR | 1 | SI’
Cloruri | mg/l | UNI EN ISO 10304-1:2009 | IC | 2.5 | SI’
Floruri | mg/l | UNI EN ISO 10304-1:2009 | IC | 0.5 | SI’
Solfati | mg/l | UNI EN ISO 10304-1:2009 | IC | 2.5 | SI’
Azoto ammoniacale | mg/l NH4 | APAT CNR IRSA 4030 C Man 29 2003 | Spettrofotometria | 0.4 | SI’
Azoto nitrico | mg/l N | UNI EN ISO 10304-1:2009 | IC | 0.1 | SI’
Azoto nitroso | mg/l N | UNI EN ISO 10304-1:2009 | IC | 0.01 | SI’
Cianuri totali | mg/l | APAT CNR IRSA 4070 Man 29 2003 escluso par. 7.3 | Spettrofotometria | 0.02 | SI’
Cromo esavalente | mg/l | APAT CNR IRSA 3150 C Man 29 2003 | Spettrofotometria | 0.02 | SI’
Arsenico | mg/l | UNIEN13657_2004+UNIENISO17294-2_2016 | ICP-MS | 0.05 | SI’
Cadmio | mg/l |  | ICP-MS | 0.002 | SI’
Cromo totale | mg/l |  | ICP-MS | 0.2 | SI’
Ferro | mg/l |  | ICP-MS | 0.2 | SI’
Manganese | mg/l |  | ICP-MS | 0.2 | SI’
Nichel | mg/l |  | ICP-MS | 0.2 | SI’
Piombo | mg/l |  | ICP-MS | 0.02 | SI’
Rame | mg/l |  | ICP-MS | 0.01 | SI’
Zinco | mg/l |  | ICP-MS | 0.05 | SI’
Sodio | mg/l |  | ICP-MS | 0.5 | SI’
Potassio | mg/l |  | ICP-MS | 0.5 | SI’
Calcio | mg/l |  | ICP-MS | 0.5 | SI’
Magnesio | mg/l |  | ICP-MS | 0.5 | SI’
Mercurio | mg/l |  | ICP-MS | 0.0005 | SI’
Solventi organici aromatici | mg/l | EPA5021A 2014 +EPA8015D | GC | 0.5 | SI’
Benzene | mg/l | EPA5021A 2014 +EPA8015D | GC | 0.5 | SI’
Toluene | mg/l |  | GC | 0.5 | SI’
Etilbenzene | mg/l |  | GC | 0.5 | SI’
Xilene (m,p-) | mg/l |  | GC | 0.5 | SI’
Xilene (o-) | mg/l |  | GC | 0.5 | SI’
Stirene | mg/l |  | GC | 0.5 | SI’
Solventi organici clorurati | mg/l | APAT CNR IRSA 5150 Man 29 2003 | GC-MS / GC-ECD | 0.5 | SI’
Cloruro di vinile | mg/l | EPA 5030C 2003 + EPA 8260C 2006 | GC-MS | 0.5 | SI’
Solventi organici azotati | mg/l | EPA 5030C 2003 + EPA 8260C 2006 | GC-MS | 0.5 | SI’
Pesticidi fosforati | mg/l | APAT CNR IRSA 5100 Man 29 2003 | GC-MS | 0.5 | SI’
Pesticidi totali | mg/l | EPA 3510C 1996 + EPA 8270D 2014 | GC-MS | 0.5 | SI’
Composti organoalogenati | mg/l | APAT CNR IRSA 5150 Man 29 2003 | GC-MS | 0.5 | SI’
Fenoli | mg/l | EPA 3510C 1996 + EPA 8270E 2018 | GC-MS | 0.005 | SI’
Naftalene | mg/l | EPA 3510C 1996 + EPA 8270E 2018 | GC-MS | 0.01 | SI’
Acenaftilene | mg/l |  |  | 0.01 | SI’
Acenaftene | mg/l |  |  | 0.01 | SI’
Fluorene | mg/l |  |  | 0.01 | SI’
Fenantrene | mg/l |  |  | 0.01 | SI’
Antracene | mg/l |  |  | 0.01 | SI’
Fluorantene | mg/l |  |  | 0.01 | SI’
Pirene | mg/l |  |  | 0.01 | SI’
Benzo(a)antracene | mg/l |  |  | 0.01 | SI’
Crisene | mg/l |  |  | 0.01 | SI’
Benzo(b)fluorantene | mg/l |  |  | 0.01 | SI’
Benzo(k)fluorantene | mg/l |  |  | 0.01 | SI’
Benzo(a)pirene | mg/l |  |  | 0.01 | SI’
Indeno(1,2,3cd)pirene | mg/l |  |  | 0.01 | SI’
Dibenzo(ah)antracene | mg/l |  |  | 0.01 | SI’
Benzo(ghi)perilene | mg/l |  |  | 0.01 | SI’
L’attività di monitoraggio prevede campionamenti mensili su n. 4 punti

## ACQUE SOTTERRANEE
ACQUE SOTTERRANEE (sub-superficiali e di impregnazione)
PARAMETRO | UM | NUOVI METODI PROPOSTI (a seguito riunione con Arpam del 10/05/2021)
|  | METODO ANALITICO | TECNICA ANALITICA | LQ | PROVA ACCREDITATA ISO/IEC 17025
pH |  | APAT CNR IRSA 2060 Man 29 2003 | Potenziometria |  | SI’
Conducibilità | mS/cm | EPA 9050A 1996 | Conduttimetria | 147 | SI’
Temperatura | °C | UNI 10500:1996 |  |  | SI’
Ossidabilità secondo Kubel (O2) | mg/l O2 | UNI EN ISO 8467:1997 | Titrimetria | 0.5 | SI’
BOD5 | mg/l O2 | APAT CNR IRSA 5120 B1 Man 29 2003 | Titrimetria | 5 | SI’
COD | mg/l O2 | ISO 15705:2002 | Spettrofotometria | 6 | SI’
TOC | mg/l C | UNI EN 1484: 1999 | IR | 1 | SI’
Cloruri | mg/l | UNI EN ISO 10304-1:2009 | IC | 2.5 | SI’
Floruri | mg/l | UNI EN ISO 10304-1:2009 | IC | 0.5 | SI’
Solfati | mg/l | UNI EN ISO 10304-1:2009 | IC | 2.5 | SI’
Azoto ammoniacale | mg/l NH4 | APAT CNR IRSA 4030 A1 Man 29 2003 | Spettrofotometria | 0.4 | SI’
Azoto nitrico | mg/l N | UNI EN ISO 10304-1:2009 | IC | 0.1 | SI’
Azoto nitroso | mg/l N | UNI EN ISO 10304-1:2009 | IC | 0.015 | SI’
Cianuri totali | mg/l | APAT CNR IRSA 4070 Man 29 2003 escluso par. 7.3 | Spettrofotometria | 0.005 | SI’
Cromo esavalente | mg/l | APAT CNR IRSA 3150 B2 Man 29 2003 | Spettrofotometria | 0.0005 | SI’
Arsenico | mg/l | UNI EN ISO 17294-2:2016 | ICP-MS | 0.001 | SI’
Cadmio | mg/l |  | ICP-MS | 0.0001 | SI’
Cromo totale | mg/l |  | ICP-MS | 0.001 | SI’
Ferro | mg/l |  | ICP-MS | 0.01 | SI’
Manganese | mg/l |  | ICP-MS | 0.005 | SI’
Nichel | mg/l |  | ICP-MS | 0.001 | SI’
Piombo | mg/l |  | ICP-MS | 0.001 | SI’
Rame | mg/l |  | ICP-MS | 0.001 | SI’
Zinco | mg/l |  | ICP-MS | 0.001 | SI’
Sodio | mg/l |  | ICP-MS | 0.5 | SI’
Potassio | mg/l |  | ICP-MS | 0.5 | SI’
Calcio | mg/l |  | ICP-MS | 0.5 | SI’
Magnesio | mg/l |  | ICP-MS | 0.5 | SI’
Mercurio | mg/l |  | ICP-MS | 0.0005 | SI’
Solventi organici aromatici | mg/l | EPA 5030C 2003 + EPA 8015D 2003 | GC | 0.001 | SI’
Benzene | mg/l | EPA 5030C 2003 + EPA 8015D 2003 | GC | 0.001 | SI’
Toluene | mg/l |  | GC | 0.001 | SI’
Etilbenzene | mg/l |  | GC | 0.001 | SI’
Xilene (m,p-) | mg/l |  | GC | 0.001 | SI’
Xilene (o-) | mg/l |  | GC | 0.001 | SI’
Stirene | mg/l |  | GC | 0.001 | SI’
Solventi organici clorurati | mg/l | EPA5030C+EPA8260D 2018 | GC-MS | 0.001 | SI’
Cloruro di vinile | mg/l | EPA5030C+EPA8260D 2018 | GC-MS | 5e-05 | SI’
Solventi organici azotati | mg/l | EPA5030C+EPA8260D 2018 | GC-MS | 0.0001 | SI’
Pesticidi fosforati | mg/l | EPA3510C+EPA8270E 2018 | GC-MS | 1.5e-05 | SI’
Pesticidi totali | mg/l | EPA3510C+EPA8270E 2018 | GC-MS | 5e-05 | SI’
Composti organoalogenati | mg/l | EPA5030C+EPA8260D 2018 | GC-MS | 0.001 | SI’
Fenoli | mg/l | APAT CNR IRSA 5070 A1/A2 Man 29 2003 | Spettrofotometria | 0.01 | SI’
Naftalene | µg/l | EPA 5030C 1996 + EPA 8260D 2018 | GC-MS | 10 | SI’
Acenaftilene | µg/l | EPA 3510C 1996 + EPA 8270E 2018 | GC-MS | 0.002 | SI’
Acenaftene | µg/l |  |  | 0.002 | SI’
Fluorene | µg/l |  |  | 0.002 | SI’
Fenantrene | µg/l |  |  | 0.002 | SI’
Antracene | µg/l |  |  | 0.002 | SI’
Fluorantene | µg/l |  |  | 0.002 | SI’
Pirene | µg/l |  |  | 0.002 | SI’
Benzo(a)antracene | µg/l |  |  | 0.002 | SI’
Crisene | µg/l |  |  | 0.002 | SI’
Benzo(b)fluorantene | µg/l |  |  | 0.002 | SI’
Benzo(k)fluorantene | µg/l |  |  | 0.002 | SI’
Benzo(a)pirene | µg/l |  |  | 0.001 | SI’
Indeno(1,2,3cd)pirene | µg/l |  |  | 0.002 | SI’
Dibenzo(ah)antracene | µg/l |  |  | 0.001 | SI’
Benzo(ghi)perilene | µg/l |  |  | 0.001 | SI’
L’attività di monitoraggio prevede campionamenti trimestrali su n. 10 punti

## ACQUE DI SOTTOTELO
ACQUE DI SOTTOTELO
PARAMETRO | UM | NUOVI METODI PROPOSTI (a seguito di riunione con Arpam del 10/05/2021)
|  | METODO ANALITICO | TECNICA ANALITICA | LQ | PROVA ACCREDITATA ISO/IEC 17025
pH |  | APAT CNR IRSA 2060 Man 29 2003 | Potenziometria |  | SI’
Conducibilità | mS/cm | EPA 9050A 1996 | Conduttimetria | 147 | SI’
Temperatura | °C | UNI 10500:1996 |  |  | SI’
Ossidabilità secondo Kubel (O2) | mg/l O2 | UNI EN ISO 8467:1997 | Titrimetria | 0.5 | SI’
BOD5 | mg/l O2 | APAT CNR IRSA 5120 B1 Man 29 2003 | Titrimetria | 5 | SI’
COD | mg/l O2 | ISO 15705:2002 | Spettrofotometria | 6 | SI’
TOC | mg/l C | UNI EN 1484: 1999 | IR | 1 | SI’
Cloruri | mg/l | UNI EN ISO 10304-1:2009 | IC | 2.5 | SI’
Floruri | mg/l | UNI EN ISO 10304-1:2009 | IC | 0.5 | SI’
Solfati | mg/l | UNI EN ISO 10304-1:2009 | IC | 2.5 | SI’
Azoto ammoniacale | mg/l NH4 | APAT CNR IRSA 4030 A2 Man 29 2003 | Spettrofotometria | 0.4 | SI’
Azoto nitrico | mg/l N | UNI EN ISO 10304-1:2009 | IC | 0.1 | SI’
Azoto nitroso | mg/l N | UNI EN ISO 10304-1:2009 | IC | 0.01 | SI’
Cianuri totali | mg/l | APAT CNR IRSA 4070 Man 29 2003 escluso par. 7.3 | Spettrofotometria | 0.02 | SI’
Cromo esavalente | mg/l | APAT CNR IRSA 3150 B2 Man 29 2003 | Spettrofotometria | 0.02 | SI’
Arsenico | mg/l | UNI EN ISO 17294-2:2016 | ICP-MS | 0.001 | SI’
Cadmio | mg/l |  | ICP-MS | 0.0001 | SI’
Cromo totale | mg/l |  | ICP-MS | 0.001 | SI’
Ferro | mg/l |  | ICP-MS | 0.01 | SI’
Manganese | mg/l |  | ICP-MS | 0.005 | SI’
Nichel | mg/l |  | ICP-MS | 0.001 | SI’
Piombo | mg/l |  | ICP-MS | 0.001 | SI’
Rame | mg/l |  | ICP-MS | 0.001 | SI’
Zinco | mg/l |  | ICP-MS | 0.001 | SI’
Sodio | mg/l |  | ICP-MS | 0.5 | SI’
Potassio | mg/l |  | ICP-MS | 0.5 | SI’
Calcio | mg/l |  | ICP-MS | 0.5 | SI’
Magnesio | mg/l |  | ICP-MS | 0.5 | SI’
Mercurio | mg/l |  | ICP-MS | 0.0005 | SI’
Solventi organici aromatici | mg/l | EPA5030C+EPA8015D | GC | 0.001 | SI’
Benzene | mg/l | EPA5030C+EPA8015D | GC | 0.001 | SI’
Toluene | mg/l | EPA5030C+EPA8015D | GC | 0.001 | SI’
Etilbenzene | mg/l | EPA5030C+EPA8015D | GC | 0.001 | SI’
Xilene (m,p-) | mg/l | EPA5030C+EPA8015D | GC | 0.001 | SI’
Xilene (o-) | mg/l | EPA5030C+EPA8015D | GC | 0.001 | SI’
Stirene | mg/l | EPA5030C+EPA8015D | GC | 0.001 | SI’
Solventi organici clorurati | mg/l | EPA5030C+EPA8260D 2018 | GC-MS | 0.001 | SI’
Cloruro di vinile | mg/l | EPA5030C+EPA8260D 2018 | GC-MS | 5e-05 | SI’
Solventi organici azotati | mg/l | EPA5030C+EPA8260D 2018 | GC-MS | 0.0001 | SI’
Pesticidi fosforati | mg/l | EPA 3510C 1996 + EPA 8270D 2014 | GC-MS | 1.5e-05 | SI’
Pesticidi totali | mg/l | EPA 3510C 1996 + EPA 8270D 2014 | GC-MS | 5e-05 | SI’
Composti organoalogenati | mg/l | EPA 5030C 2003 + EPA 8260C 2006 | GC-MS | 0.001 | SI’
Fenoli | mg/l | APAT CNR IRSA 5070 A1/A2 Man 29 2003 | Spettrofotometria | 0.01 | SI’
Naftalene | µg/l | EPA 5030C 1996 + EPA 8260D 2018 | GC-MS | 10 | SI’
Acenaftilene | µg/l | EPA 3510C 1996 + EPA 8270E 2018 | GC-MS | 0.002 | SI’
Acenaftene | µg/l |  |  | 0.002 | SI’
Fluorene | µg/l |  |  | 0.002 | SI’
Fenantrene | µg/l |  |  | 0.002 | SI’
Antracene | µg/l |  |  | 0.002 | SI’
Fluorantene | µg/l |  |  | 0.002 | SI’
Pirene | µg/l |  |  | 0.002 | SI’
Benzo(a)antracene | µg/l |  |  | 0.002 | SI’
Crisene | µg/l |  |  | 0.002 | SI’
Benzo(b)fluorantene | µg/l |  |  | 0.002 | SI’
Benzo(k)fluorantene | µg/l |  |  | 0.002 | SI’
Benzo(a)pirene | µg/l |  |  | 0.001 | SI’
Indeno(1,2,3cd)pirene | µg/l |  |  | 0.002 | SI’
Dibenzo(ah)antracene | µg/l |  |  | 0.001 | SI’
Benzo(ghi)perilene | µg/l |  |  | 0.001 | SI’
L’attività di monitoraggio prevede campionamenti trimestrali su n. 2 punti

## ACQUE DI RUSCELLAMENTO
ACQUE DI RUSCELLAMENTO
PARAMETRO | UM | NUOVI METODI PROPOSTI (a seguito di riunione con Arpam del 10/05/2021)
|  | METODO ANALITICO | TECNICA ANALITICA | LQ | PROVA ACCREDITATA ISO/IEC 17025
pH |  | APAT CNR IRSA 2060 Man 29 2003 | Potenziometria |  | SI’
Conducibilità | mS/cm | EPA 9050A 1996 | Conduttimetria | 147 | SI’
Temperatura | °C | UNI 10500:1996 |  |  | SI’
Ossidabilità secondo Kubel (O2) | mg/l O2 | UNI EN ISO 8467:1997 | Titrimetria | 0.5 | SI’
BOD5 | mg/l O2 | APAT CNR IRSA 5120 B1 Man 29 2003 | Titrimetria | 5 | SI’
COD | mg/l O2 | ISO 15705:2002 | Spettrofotometria | 4 | SI’
TOC | mg/l C | UNI EN 1484: 1999 | IR | 0.3 | SI’
Cloruri | mg/l | UNI EN ISO 10304-1:2009 | IC | 2 | SI’
Floruri | mg/l | UNI EN ISO 10304-1:2009 | IC | 0.02 | SI’
Solfati | mg/l | UNI EN ISO 10304-1:2009 | IC | 2 | SI’
Azoto ammoniacale | mg/l NH4 | APAT CNR IRSA 4030 A1 Man 29 2003 | Spettrofotometria | 0.2 | SI’
Azoto nitrico | mg/l N | UNI EN ISO 10304-1:2009 | IC | 0.04 | SI’
Azoto nitroso | mg/l N | UNI EN ISO 10304-1:2009 | IC | 0.006 | SI’
Cianuri totali | mg/l | APAT CNR IRSA 4070 Man 29 2003 escluso par. 7.3 | Spettrofotometria | 0.005 | SI’
Cromo esavalente | mg/l | APAT CNR IRSA 3150 B2 Man 29 2003 | Spettrofotometria | 0.005 | SI’
Arsenico | mg/l | UNI EN ISO 17294-2:2016 | ICP-MS | 0.001 | SI’
Cadmio | mg/l |  | ICP-MS | 0.0001 | SI’
Cromo totale | mg/l |  | ICP-MS | 0.001 | SI’
Ferro | mg/l |  | ICP-MS | 0.01 | SI’
Manganese | mg/l |  | ICP-MS | 0.005 | SI’
Nichel | mg/l |  | ICP-MS | 0.001 | SI’
Piombo | mg/l |  | ICP-MS | 0.001 | SI’
Rame | mg/l |  | ICP-MS | 0.001 | SI’
Zinco | mg/l |  | ICP-MS | 0.001 | SI’
Sodio | mg/l |  | ICP-MS | 0.5 | SI’
Potassio | mg/l |  | ICP-MS | 0.5 | SI’
Calcio | mg/l |  | ICP-MS | 0.5 | SI’
Magnesio | mg/l |  | ICP-MS | 0.5 | SI’
Mercurio | mg/l |  | ICP-MS | 0.0005 | SI’
Solventi organici aromatici | mg/l | EPA5030C+EPA8015D | GC | 0.001 | SI’
Benzene | mg/l | EPA5030C+EPA8015D | GC | 0.001 | SI’
Toluene | mg/l | EPA5030C+EPA8015D | GC | 0.001 | SI’
Etilbenzene | mg/l | EPA5030C+EPA8015D | GC | 0.001 | SI’
Xilene (m,p-) | mg/l | EPA5030C+EPA8015D | GC | 0.001 | SI’
Xilene (o-) | mg/l | EPA5030C+EPA8015D | GC | 0.001 | SI’
Stirene | mg/l | EPA5030C+EPA8015D | GC | 0.001 | SI’
Solventi organici clorurati | mg/l | EPA5030C+EPA8260D 2018 | GC-MS | 0.001 | SI’
Cloruro di vinile | mg/l | EPA5030C+EPA8260D 2018 | GC-MS | 5e-05 | SI’
Solventi organici azotati | mg/l | EPA5030C+EPA8260D 2018 | GC-MS | 0.0001 | SI’
Pesticidi fosforati | mg/l | EPA 3510C 1996 + EPA 8270D 2014 | GC-MS | 1.5e-05 | SI’
Pesticidi totali | mg/l | EPA 3510C 1996 + EPA 8270D 2014 | GC-MS | 5e-05 | SI’
Composti organoalogenati | mg/l | EPA 5030C 2003 + EPA 8260C 2006 | GC-MS | 0.001 | SI’
Fenoli | mg/l | APAT CNR IRSA 5070 A1/A2 Man 29 2003 | Spettrofotometria | 0.01 | SI’
Naftalene | mg/l | EPA 3510C 1996 + EPA 8270E 2018 | GC-MS | 2e-06 | SI’
Acenaftilene | mg/l |  |  | 2e-06 | SI’
Acenaftene | mg/l |  |  | 2e-06 | SI’
Fluorene | mg/l |  |  | 2e-06 | SI’
Fenantrene | mg/l |  |  | 2e-06 | SI’
Antracene | mg/l |  |  | 2e-06 | SI’
Fluorantene | mg/l |  |  | 2e-06 | SI’
Pirene | mg/l |  |  | 2e-06 | SI’
Benzo(a)antracene | mg/l |  |  | 2e-06 | SI’
Crisene | mg/l |  |  | 2e-06 | SI’
Benzo(b)fluorantene | mg/l |  |  | 2e-06 | SI’
Benzo(k)fluorantene | mg/l |  |  | 2e-06 | SI’
Benzo(a)pirene | mg/l |  |  | 2e-06 | SI’
Indeno(1,2,3cd)pirene | mg/l |  |  | 2e-06 | SI’
Dibenzo(ah)antracene | mg/l |  |  | 2e-06 | SI’
Benzo(ghi)perilene | mg/l |  |  | 2e-06 | SI’
L’attività di monitoraggio prevede campionamenti trimestrali su n. 8 punti

## SEDIMENTI FOSSO CALATA
SEDIMENTI FOSSO CALATA
PARAMETRO | UM |  |  |  | NUOVI METODI PROPOSTI (a seguito di riunione con Arpam del 10/05/2021)
|  | LR | LQ | PROVA ACCREDITATA ISO/IEC 17025 | METODO ANALITICO | TECNICA ANALITICA
pH |  |  |  | SI’ | DM 13/09/1999 SO n° 185 GU n° 248 21/10/1999 Met III.1 DM 25/03/2002 GU n° 84 10/04/2002 | potenziometria
Cadmio | mg/kg s.s. | 0.01 | 0.1 | SI’ | UNI EN 13657:2004 + UNI EN ISO 17294-2:2005 | ICP-MS
Cromo | mg/kg s.s. | 0.01 | 0.1 | SI’ |  | ICP-MS
Manganese | mg/kg s.s. | 0.01 | 0.1 | SI’ |  | ICP-MS
Nichel | mg/kg s.s. | 0.01 | 0.1 | SI’ |  | ICP-MS
Piombo | mg/kg s.s. | 0.01 | 0.1 | SI’ |  | ICP-MS
Ferro | mg/kg s.s. | 0.01 | 0.1 | SI’ |  | ICP-MS
Rame | mg/kg s.s. | 0.01 | 0.1 | SI’ |  | ICP-MS
Vanadio | mg/kg s.s. | 0.01 | 0.1 | SI’ |  | ICP-MS
Zinco | mg/kg s.s. | 0.01 | 0.1 | SI’ |  | ICP-MS
Test di biotossicità con Daphnia magna (%) | % |  |  | SI’ | EC 1-2008 UNI EN 14735:2005 + UNI EN ISO 6341:2013 + EC 1-2004 UNI EN ISO 6341:2013
Il campionamento dei sedimenti del fosso sarà effettuato in corrispondenza dei punti A.R.C.M. 1 (che in questa fase corrisponde a AR 1), AR 2, AR 5 e A.R.C.V.. L’attività di monitoraggio prevede di prelevare un campione per ognuno dei quattro transetti individuati (per un totale di n. 4 campioni) e la cadenza del campionamento è annuale (campionamento da effettuarsi nel mese di dicembre). Per ogni punto di campionamento sarà individuato un transetto su cui saranno effettuati n. 3 (tre) prelievi dopodiché riunito il sedimento dei tre prelievi effettuati, in modo da ricavare un campione medio rappresentativo della stazione indicata